## prof
Engine Speed | Total Fuel Quantity | Fuel Pressure | Vehicle speed | Intake Air Quantity | Desired Intake Air Quantity | Gas Pedal Position | Engine Temperature
rpm | mg/i | Bar | km/h | mg/i | mg/i | % | В°C
1019 | 12.24 | 358.9 | 9.99 | 360.8 | 296.7 | 0.19 | 39.7
948 | 5.99 | 338.8 | 9.28 | 302.2 | 321.2 | 1.63 | 39.9
894 | 3.72 | 342.4 | 8.94 | 307.4 | 311.3 | 2.17 | 40
895 | 14.65 | 346.1 | 8.3 | 323.3 | 292 | 0.89 | 40.2
946 | 8.27 | 340.6 | 9.13 | 320.8 | 311.9 | 1.99 | 40.2
845 | 13.23 | 380.9 | 8.14 | 400 | 380.9 | 3.26 | 40.3
737 | 16 | 415.7 | 7.13 | 475.5 | 399.3 | 1.45 | 40.4
858 | 8.68 | 347.9 | 8.44 | 361.6 | 508.3 | 0 | 40.5
892 | 8.08 | 342.4 | 8.69 | 322.3 | 292.5 | 0 | 40.6
923 | 9.13 | 342.4 | 8.96 | 306.4 | 308.9 | 1.08 | 40.7
1172 | 4.68 | 355.3 | 11.34 | 341.8 | 372.5 | 3.89 | 40.9
1029 | 5.92 | 347.9 | 9.92 | 311.1 | 320.5 | 0.9 | 41
991 | 8.05 | 340.6 | 9.5 | 311.4 | 315.8 | 1.99 | 41.3
973 | 7.51 | 342.4 | 9.49 | 308 | 308.9 | 1.63 | 41.4
1117 | 11.43 | 377.2 | 10.71 | 353.8 | 343.2 | 3.99 | 41.5
781 | 16.57 | 386.4 | 7.49 | 462.9 | 358.5 | 2.54 | 41.6
933 | 15.33 | 419.4 | 9.28 | 485.6 | 893.3 | 0.72 | 41.7
1110 | 11.44 | 386.4 | 10.65 | 376 | 333.1 | 1.59 | 41.8
1115 | 16.49 | 432.2 | 10.65 | 423.5 | 388.7 | 5.06 | 41.9
1103 | 17.64 | 437.7 | 10.71 | 422.4 | 430.4 | 5.61 | 42.2
1082 | 16.33 | 423 | 10.5 | 407 | 419.2 | 5.44 | 42.4
887 | 15.43 | 373.6 | 8.37 | 442.3 | 420.4 | 4.9 | 42.5
894 | 4.9 | 335.1 | 4.77 | 287.8 | 487.1 | 1.27 | 42.7
1364 | 12.87 | 384.6 | 0 | 521.1 | 278.7 | 0 | 42.8
788 | 11.35 | 364.4 | 7.76 | 477.9 | 507.2 | 4.53 | 43
836 | 5.69 | 338.8 | 8.04 | 279.2 | 306.9 | 0 | 43.3
832 | 12.6 | 371.7 | 8.14 | 391.2 | 277.7 | 0 | 43.5
879 | 12.52 | 340.6 | 8.54 | 340.1 | 288.6 | 0.9 | 43.7
940 | 13.06 | 342.4 | 9.2 | 354.6 | 336.8 | 2.44 | 43.8
925 | 9.79 | 336.9 | 8.88 | 308.7 | 323.6 | 3.08 | 44
876 | 8.55 | 338.8 | 8.58 | 288.8 | 303.4 | 1.64 | 44.3
799 | 8.27 | 335.1 | 7.68 | 269 | 287.8 | 0 | 44.5
829 | 12.49 | 340.6 | 8.15 | 343.2 | 275.9 | 0 | 44.6
808 | 13.73 | 353.4 | 7.84 | 361.3 | 378 | 2.35 | 44.8
1263 | 20.35 | 532.9 | 12.88 | 510.4 | 379.5 | 2.9 | 44.9
906 | 10.67 | 342.4 | 14.37 | 486.6 | 456.2 | 7.25 | 45.2
1103 | 16.09 | 441.3 | 18.65 | 502.1 | 540.2 | 10.69 | 45.4
1225 | 16.17 | 454.2 | 20.53 | 436.1 | 394.2 | 7.23 | 45.5
1389 | 15.76 | 496.3 | 23 | 409.3 | 431.9 | 8 | 45.7
1461 | 12.49 | 520.1 | 24.24 | 357.6 | 392.8 | 6.89 | 45.9
1507 | 12.92 | 540.2 | 25.19 | 381 | 389.4 | 6.71 | 46.2
1398 | 1.86 | 342.4 | 23 | 308.9 | 333.1 | 3.2 | 46.4
1248 | 12.14 | 424.9 | 20.8 | 363.7 | 317.8 | 2.54 | 46.5
1257 | 12.34 | 415.7 | 20.9 | 393.6 | 342.5 | 5.96 | 46.7
1298 | 14.95 | 450.5 | 21.65 | 369.9 | 396.1 | 7.25 | 46.9
1278 | 8.41 | 415.7 | 21.2 | 310.6 | 331.4 | 4.9 | 47.2
1231 | 9.92 | 412 | 20.31 | 375.2 | 316.1 | 5.07 | 47.4
1202 | 12.69 | 419.4 | 19.92 | 362.9 | 355.2 | 5.64 | 47.6
1214 | 13.95 | 397.4 | 19.81 | 338 | 373.5 | 6.54 | 47.8
1218 | 12.92 | 434 | 20.36 | 389.6 | 330 | 5.44 | 48
1445 | 11.84 | 510.9 | 24.33 | 350.5 | 392.8 | 7.25 | 48.3
749 | 8.29 | 335.1 | 26.74 | 355.5 | 341.5 | 0 | 48.5
799 | 5.3 | 331.5 | 29.25 | 261 | 272 | 0 | 48.7
797 | 4.63 | 333.3 | 31.05 | 269.5 | 271.5 | 0 | 48.8
802 | 7.96 | 329.6 | 32.85 | 273.8 | 271.3 | 0 | 48.9
797 | 6.63 | 335.1 | 34.59 | 269.8 | 270.9 | 0 | 49.2
799 | 7.88 | 333.3 | 35.23 | 273.1 | 270.6 | 0 | 49.3
801 | 7.12 | 333.3 | 35.73 | 271.5 | 270.5 | 0 | 49.5
800 | 4.85 | 331.5 | 34.75 | 270.5 | 270.3 | 0 | 49.6
798 | 5.51 | 333.3 | 27.74 | 268.1 | 270.2 | 0 | 49.6
793 | 7.58 | 331.5 | 23.96 | 271.8 | 270.1 | 0 | 49.7
799 | 5.26 | 331.5 | 15.02 | 270.8 | 269.9 | 0 | 49.8
791 | 5.78 | 331.5 | 5.67 | 268.8 | 269.8 | 0 | 49.9
793 | 6.83 | 329.6 | 2.37 | 267.3 | 269.6 | 0 | 50
793 | 8.51 | 331.5 | 0 | 266.6 | 269.3 | 0 | 50.2
798 | 5.9 | 331.5 | 0 | 270.6 | 269.2 | 0 | 50.3
1084 | 11.56 | 357.1 | 2.78 | 356.4 | 269.1 | 0 | 50.4
1338 | 11.79 | 456 | 13.16 | 354 | 415 | 3.99 | 50.5
761 | 7.59 | 327.8 | 14.81 | 419.7 | 342 | 5.17 | 50.7
781 | 7.12 | 333.3 | 10.25 | 262.2 | 268.8 | 0 | 50.9
782 | 5.43 | 331.5 | 3.17 | 259.6 | 268.6 | 0 | 50.9
793 | 8.4 | 329.6 | 0 | 270.5 | 268.4 | 0 | 51
800 | 7.79 | 327.8 | 0 | 269.8 | 268.3 | 0 | 51.1
798 | 5.47 | 327.8 | 0 | 268.5 | 268 | 0 | 51.2
803 | 7.7 | 329.6 | 0 | 266.3 | 267.9 | 0 | 51.3
801 | 5.33 | 327.8 | 0 | 267 | 267.7 | 0 | 51.4
808 | 7.33 | 329.6 | 0 | 270.3 | 267.4 | 0 | 51.6
819 | 5.04 | 329.6 | 0 | 279 | 288.1 | 0 | 51.7
796 | 5.89 | 327.8 | 0 | 269 | 267.1 | 0 | 51.8
797 | 5.53 | 327.8 | 0 | 264.5 | 266.9 | 0 | 51.9
803 | 5.73 | 327.8 | 0 | 266.8 | 266.9 | 0 | 52
798 | 6.98 | 327.8 | 0 | 265.1 | 266.6 | 0 | 52
799 | 5.61 | 329.6 | 0 | 267.5 | 266.4 | 0 | 52.1
800 | 7.7 | 326 | 0 | 266.3 | 266 | 0 | 52.3
797 | 8.25 | 329.6 | 0 | 267.6 | 266 | 0 | 52.3
798 | 7.99 | 327.8 | 0 | 268.6 | 265.9 | 0 | 52.4
799 | 8.33 | 326 | 0 | 263.8 | 265.7 | 0 | 52.5
804 | 7.83 | 327.8 | 0 | 263.5 | 265.5 | 0 | 52.6
804 | 5.28 | 329.6 | 0 | 263.6 | 265.5 | 0 | 52.6
802 | 7.8 | 324.1 | 0 | 266.8 | 265.3 | 0 | 52.7
800 | 5.3 | 329.6 | 0 | 265 | 265.1 | 0 | 52.8
799 | 5.57 | 329.6 | 0 | 264.8 | 264.8 | 0 | 53
798 | 5.39 | 324.1 | 0 | 262.6 | 264.8 | 0 | 53.1
800 | 7.82 | 329.6 | 0 | 264.6 | 264.7 | 0 | 53.1
802 | 5.43 | 331.5 | 0 | 265.8 | 264.6 | 0 | 53.2
802 | 5.45 | 327.8 | 0 | 266.1 | 264.6 | 0 | 53.2
800 | 5.22 | 329.6 | 0 | 264.8 | 264.4 | 0 | 53.3
798 | 7.58 | 331.5 | 0 | 266.5 | 264.2 | 0 | 53.4
799 | 5.5 | 329.6 | 0 | 265.5 | 264.2 | 0 | 53.4
798 | 5.62 | 327.8 | 0 | 264.3 | 264 | 0 | 53.5
800 | 5.41 | 329.6 | 0 | 264.8 | 263.7 | 0 | 53.7
802 | 5.47 | 327.8 | 0 | 265.3 | 263.5 | 0 | 53.7
800 | 5.39 | 327.8 | 0 | 261.5 | 263.4 | 0 | 53.8
802 | 5.2 | 327.8 | 0 | 473.9 | 263.3 | 0 | 53.9
810 | 10.2 | 333.3 | 0 | 481.2 | 263.3 | 0 | 53.9
798 | 11.95 | 368.1 | 7.62 | 471.7 | 363.3 | 3.17 | 54
1164 | 5.38 | 369.9 | 11.41 | 485.9 | 292.9 | 2.36 | 54.1
1091 | 1.21 | 346.1 | 11.07 | 301.2 | 325.1 | 3.44 | 54.2
1576 | 22.96 | 675.8 | 15.77 | 580.2 | 331.2 | 4.46 | 54.4
1283 | 17.36 | 446.8 | 20.98 | 548.1 | 525.8 | 10.63 | 54.4
1877 | 30.54 | 868.1 | 32.14 | 775.7 | 536.8 | 11.42 | 54.5
1266 | 15.66 | 424.9 | 37.28 | 555.8 | 693.1 | 13.09 | 54.6
1506 | 20.97 | 613.5 | 41.56 | 563.9 | 455.4 | 8.86 | 54.8
1725 | 23.73 | 714.2 | 47.75 | 571.2 | 523.7 | 11.09 | 55
1963 | 12.62 | 439.5 | 53.63 | 599.4 | 567.2 | 12.7 | 55.3
1395 | 10.28 | 476.1 | 53.77 | 493 | 303.2 | 0 | 55.6
1432 | 13.39 | 500 | 54.89 | 338.6 | 349.4 | 6.53 | 56
1506 | 17.49 | 560.4 | 57.58 | 440 | 403 | 8.85 | 56.2
1559 | 17.39 | 567.7 | 59.77 | 411.1 | 415.2 | 7.68 | 56.6
1576 | 0 | 322.3 | 60.07 | 512.8 | 445.1 | 8.79 | 56.8
1587 | 18.89 | 598.9 | 61.25 | 562.6 | 346.2 | 4.98 | 57.1
1647 | 0 | 322.3 | 62.78 | 528.8 | 510 | 11.07 | 57.4
1626 | 19.46 | 551.2 | 61.83 | 586.8 | 299.1 | 0 | 57.7
1656 | 0 | 324.1 | 63.12 | 529.2 | 524.8 | 11.13 | 58
1605 | 0 | 322.3 | 61.18 | 520.8 | 298.3 | 1.7 | 58.2
1547 | 0 | 322.3 | 59 | 515.5 | 297.7 | 0 | 58.3
1533 | 20.72 | 597 | 58.88 | 562 | 297.3 | 0 | 58.5
1549 | 14.08 | 428.5 | 59.35 | 568.2 | 382.8 | 5.23 | 58.5
1684 | 23.32 | 670.3 | 65.02 | 642.6 | 692.6 | 14.7 | 58.7
1630 | 0.89 | 313.1 | 68.79 | 577.5 | 630.7 | 14.05 | 58.8
1397 | 5.78 | 437.7 | 68.25 | 381.7 | 282.1 | 0 | 59
1380 | 0 | 320.5 | 66.78 | 505.8 | 298.2 | 0 | 59.1
1343 | 0 | 322.3 | 65.17 | 501.2 | 295 | 0 | 59.4
1310 | 0 | 318.6 | 63.42 | 498.4 | 294.9 | 0 | 59.6
1278 | 0 | 320.5 | 61.91 | 499.3 | 294.7 | 0 | 59.7
1247 | 0 | 318.6 | 60.27 | 493.8 | 294.5 | 0 | 59.7
1213 | 0 | 320.5 | 58.99 | 489.2 | 294.2 | 0 | 59.8
1187 | 0 | 320.5 | 57.61 | 490.3 | 294.2 | 0 | 59.8
1150 | 0 | 322.3 | 56.07 | 492.7 | 294.2 | 0 | 59.8
746 | 4.44 | 320.5 | 55.53 | 355.2 | 294.2 | 0 | 59.8
798 | 4.62 | 322.3 | 55.39 | 258 | 258.8 | 0 | 59.8
805 | 5.45 | 322.3 | 55.55 | 251.7 | 258.5 | 0 | 59.8
800 | 4.81 | 320.5 | 56.08 | 251.7 | 258.6 | 0 | 59.7
802 | 5.89 | 322.3 | 56.5 | 256.1 | 258.5 | 0 | 59.7
800 | 7.09 | 322.3 | 57.39 | 259.3 | 258.3 | 0 | 59.8
800 | 6.39 | 320.5 | 58.44 | 261 | 258.3 | 0 | 59.8
801 | 7.3 | 324.1 | 59.71 | 260 | 258.3 | 0 | 59.8
796 | 6.36 | 322.3 | 61.06 | 256.5 | 258.2 | 0 | 59.8
800 | 4.77 | 320.5 | 62.25 | 258.5 | 258.2 | 0 | 59.8
919 | 4.67 | 375.4 | 63.2 | 369.4 | 258.2 | 0 | 59.8
1636 | 0 | 320.5 | 62.58 | 524.2 | 307.8 | 0 | 59.8
1606 | 0 | 318.6 | 61.65 | 527.6 | 294.3 | 0 | 59.9
1584 | 0 | 318.6 | 60.35 | 528.4 | 294.4 | 0 | 60
1560 | 0 | 320.5 | 59.59 | 525.8 | 294.6 | 0 | 60
1529 | 0 | 320.5 | 58.24 | 521.2 | 294.7 | 0 | 60
1507 | 0 | 320.5 | 57.43 | 522 | 294.8 | 0 | 60
1478 | 0 | 322.3 | 56.52 | 525.3 | 295.3 | 0 | 59.9
1457 | 0 | 320.5 | 55.62 | 521.9 | 295.2 | 0 | 59.9
1433 | 0 | 322.3 | 54.9 | 523.6 | 295.3 | 0 | 59.9
1237 | 0 | 320.5 | 46.69 | 509 | 295.3 | 0 | 59.9
1108 | 0 | 320.5 | 42.46 | 495.1 | 295.2 | 0 | 59.9
774 | 5.49 | 318.6 | 42.74 | 395.5 | 295.2 | 0 | 59.9
799 | 4.8 | 320.5 | 44 | 266.6 | 259.6 | 0 | 59.9
797 | 7.66 | 324.1 | 39.82 | 249.2 | 259.4 | 0 | 59.8
794 | 6.47 | 320.5 | 28.6 | 250.5 | 259.4 | 0 | 59.8
794 | 7.54 | 324.1 | 25.03 | 259.6 | 259.3 | 0 | 59.8
801 | 5.99 | 320.5 | 25.35 | 257.7 | 259.3 | 0 | 59.8
1608 | 23.72 | 690.4 | 27.37 | 582.4 | 382 | 3.98 | 59.9
840 | 2.88 | 315 | 31.32 | 459.5 | 505.9 | 9.2 | 59.9
801 | 5.75 | 320.5 | 31.18 | 265 | 259.4 | 0 | 60
797 | 7.6 | 322.3 | 30.87 | 247.8 | 259.2 | 0 | 60
1207 | 18.13 | 395.6 | 30.64 | 401.9 | 259.1 | 0 | 60.2
1257 | 16.68 | 457.8 | 34.56 | 413.7 | 406.9 | 8.5 | 60.2
1343 | 11.4 | 443.2 | 36.57 | 318.1 | 349.6 | 5.38 | 60.4
1417 | 10.99 | 483.5 | 38.9 | 327.5 | 358.8 | 6.71 | 60.4
1550 | 18.67 | 586 | 42.66 | 486 | 418.1 | 9.42 | 60.7
1690 | 10.58 | 465.2 | 46.51 | 531.3 | 408.5 | 8.51 | 60.8
1595 | 0 | 316.8 | 43.35 | 525.4 | 295.4 | 0 | 60.9
1484 | 0 | 318.6 | 40.17 | 517.4 | 295.6 | 0 | 61.2
1378 | 0 | 316.8 | 37.21 | 509.1 | 295.6 | 0 | 61.5
1254 | 0 | 316.8 | 34.06 | 503.9 | 295.6 | 0 | 61.6
757 | 8.08 | 318.6 | 32.98 | 323.1 | 295.6 | 0 | 61.7
764 | 9.74 | 320.5 | 33.06 | 255.7 | 259.8 | 0 | 61.7
802 | 6.96 | 320.5 | 32.87 | 251.5 | 259.7 | 0 | 61.7
804 | 8.47 | 322.3 | 29.9 | 253.3 | 259.6 | 0 | 61.7
803 | 6.87 | 320.5 | 23.8 | 256.3 | 259.4 | 0 | 61.8
813 | 8.11 | 322.3 | 17.64 | 261.4 | 259.4 | 0 | 61.8
809 | 5.14 | 320.5 | 10.6 | 256.6 | 259.3 | 0 | 61.8
811 | 6.26 | 320.5 | 4.45 | 258.6 | 259.3 | 0 | 62
808 | 4.9 | 318.6 | 0 | 261.3 | 259.3 | 0 | 62.1
796 | 6.62 | 320.5 | 0 | 255.7 | 259.3 | 0 | 62.1
796 | 8.37 | 316.8 | 0 | 259.5 | 259.2 | 0 | 62.2
801 | 6.66 | 316.8 | 0 | 257.8 | 259.2 | 0 | 62.4
811 | 4.37 | 320.5 | 0 | 259.5 | 259.2 | 0 | 62.4
743 | 9.23 | 320.5 | 0 | 283.5 | 259.1 | 0 | 62.5
865 | 8.34 | 324.1 | 8.59 | 353.6 | 322 | 0 | 62.6
1544 | 1.4 | 307.6 | 16.95 | 571.5 | 492.4 | 7.09 | 62.6
1215 | 13.7 | 406.5 | 20.31 | 424.6 | 340 | 9.39 | 62.7
1602 | 30.9 | 787.5 | 27.53 | 638.6 | 340.4 | 6.35 | 62.9
1507 | 0 | 298.5 | 35.87 | 498.3 | 695.4 | 15.42 | 63
1394 | 17 | 512.8 | 38.31 | 455.9 | 494.9 | 7.29 | 63.1
1558 | 16.14 | 560.4 | 42.84 | 397 | 412 | 8.34 | 63.3
1747 | 23.73 | 714.2 | 48.21 | 568.1 | 470.8 | 9.98 | 63.5
1928 | 1.45 | 311.3 | 52.86 | 595.3 | 539.9 | 11.98 | 63.6
1366 | 4.93 | 404.7 | 52.23 | 376.3 | 295.9 | 0 | 63.9
1367 | 6.21 | 428.5 | 52.33 | 291.1 | 295.7 | 2.89 | 64.2
1383 | 0 | 316.8 | 52.79 | 500 | 347.9 | 6.07 | 64.4
1329 | 1.63 | 331.5 | 50.78 | 514.8 | 295.7 | 0 | 64.5
1362 | 0 | 316.8 | 51.82 | 513.1 | 403 | 7.71 | 64.8
1311 | 15.91 | 468.8 | 50.9 | 529.1 | 295.8 | 0 | 64.8
1399 | 0 | 320.5 | 53.26 | 518.9 | 505.2 | 9.94 | 65
1388 | 22.5 | 582.4 | 53.78 | 555.7 | 296 | 0 | 65
1378 | 5.5 | 364.4 | 52.77 | 521.6 | 355.8 | 0 | 65.2
1413 | 9.75 | 470.6 | 54.46 | 438.4 | 388.5 | 7.62 | 65.3
1362 | 0 | 315 | 51.86 | 506 | 298.6 | 0 | 65.4
1362 | 10.46 | 445 | 52.29 | 364.3 | 450.3 | 7.43 | 65.6
1368 | 7.86 | 432.2 | 52.47 | 297.2 | 300.5 | 3.99 | 65.6
1364 | 4.9 | 397.4 | 51.82 | 288.9 | 305.5 | 3.44 | 65.7
1340 | 9.91 | 423 | 51.04 | 304.5 | 298 | 3.1 | 65.8
1343 | 11.53 | 435.8 | 51.29 | 330.3 | 299.1 | 4.14 | 65.8
1353 | 11.56 | 441.3 | 51.84 | 329.6 | 323.3 | 5.26 | 65.9
1388 | 11.22 | 452.3 | 52.8 | 335.7 | 335.1 | 5.98 | 66.1
1405 | 8.67 | 454.2 | 53.72 | 339.5 | 352.9 | 6.4 | 66.2
1379 | 0.9 | 316.8 | 53.6 | 502.9 | 300.4 | 4.69 | 66.3
1336 | 0 | 313.1 | 50.77 | 495.4 | 296 | 0 | 66.5
1385 | 22.8 | 608 | 53.53 | 566.3 | 484.7 | 10.3 | 66.6
1487 | 20.68 | 604.3 | 57.45 | 588.7 | 522.1 | 11.07 | 66.7
1514 | 0 | 311.3 | 57.6 | 525.6 | 475.8 | 9.88 | 67
1434 | 0 | 307.6 | 54.6 | 547.2 | 296.5 | 0 | 67.1
1467 | 14.97 | 514.6 | 56.2 | 407.4 | 415.1 | 7.79 | 67.2
1474 | 0 | 311.3 | 56.5 | 514.2 | 358.4 | 6.75 | 67.4
1417 | 0 | 315 | 53.88 | 511.9 | 296.5 | 0 | 67.5
1348 | 0 | 315 | 51.25 | 507.5 | 296.5 | 0 | 67.6
1282 | 0 | 313.1 | 48.59 | 506.5 | 296.5 | 0 | 67.7
1230 | 4.62 | 342.4 | 46.84 | 406.2 | 296.5 | 0 | 67.9
1178 | 0 | 311.3 | 44.96 | 491.5 | 315.6 | 2.71 | 67.9
1113 | 0 | 311.3 | 42.33 | 492.4 | 296.5 | 0 | 67.9
1039 | 0 | 311.3 | 39.74 | 490.2 | 296.5 | 0 | 67.9
768 | 4.76 | 316.8 | 38.39 | 308.1 | 296.5 | 0 | 67.9
798 | 6.18 | 311.3 | 37.58 | 254.4 | 260.7 | 0 | 67.9
802 | 7.5 | 313.1 | 36.7 | 249.9 | 260.6 | 0 | 67.9
796 | 6.21 | 313.1 | 35.32 | 249.5 | 260.4 | 0 | 67.9
797 | 7.7 | 313.1 | 34.35 | 259.4 | 260.3 | 0 | 67.9
799 | 5.84 | 313.1 | 32.08 | 262.3 | 260.3 | 0 | 67.9
2078 | 18.25 | 597 | 31.38 | 625.9 | 260.3 | 0 | 67.9
799 | 1.72 | 320.5 | 30.82 | 345.8 | 313.1 | 0 | 67.9
1735 | 0.98 | 313.1 | 28.32 | 536.2 | 297.4 | 3.96 | 68
1439 | 0 | 311.3 | 23.34 | 524.8 | 296.5 | 0 | 68.1
1402 | 16.98 | 523.8 | 23.7 | 434 | 298.2 | 2.2 | 68.1
1760 | 19.72 | 668.4 | 29.93 | 593.2 | 418.3 | 8.7 | 68.3
2434 | 21.14 | 653.8 | 40.75 | 678.7 | 600.3 | 13.61 | 68.3
1513 | 13.65 | 525.6 | 41.3 | 469.1 | 307.9 | 0 | 68.4
1515 | 0 | 307.6 | 41.04 | 522 | 365.1 | 7.07 | 68.6
1443 | 6.2 | 437.7 | 38.98 | 312.4 | 296.8 | 1.81 | 68.9
1412 | 13.91 | 485.3 | 38.57 | 363.3 | 296.7 | 2.16 | 69
1468 | 9.41 | 476.1 | 40.05 | 326.5 | 437.6 | 8.89 | 69.3
1475 | 6.89 | 468.8 | 40.17 | 308.7 | 324.7 | 5.64 | 69.4
1408 | 7.9 | 399.2 | 37.47 | 518.2 | 307 | 0 | 69.5
1430 | 14.99 | 498.1 | 38.98 | 449.9 | 344.5 | 6.69 | 69.7
1571 | 21.55 | 628.2 | 43.06 | 512.4 | 469.2 | 9.45 | 69.8
1708 | 23.09 | 705.1 | 47.1 | 616.2 | 424.9 | 8.52 | 69.9
1930 | 19.13 | 677.6 | 53.11 | 455 | 601.8 | 13.43 | 70
1376 | 6.49 | 423 | 52.59 | 454.7 | 499.9 | 0.01 | 70.3
1335 | 5.77 | 406.5 | 51.06 | 293.9 | 296.9 | 2.17 | 70.6
1318 | 10.12 | 410.2 | 50.45 | 292.2 | 298.6 | 3.81 | 70.8
1314 | 10.27 | 415.7 | 50.24 | 313.2 | 313.6 | 4.91 | 71.1
1308 | 12.2 | 428.5 | 50.18 | 355.3 | 300.5 | 4.71 | 71.2
1321 | 10.93 | 419.4 | 50.55 | 340.4 | 341.5 | 5.98 | 71.4
1333 | 17.35 | 489 | 51.22 | 482.3 | 368.2 | 6.7 | 71.5
1394 | 20.69 | 571.4 | 53.67 | 530.7 | 418.4 | 7.98 | 71.7
1419 | 1.2 | 311.3 | 54.53 | 514.2 | 485.7 | 10.16 | 72
1418 | 12.41 | 481.6 | 54.34 | 418.9 | 324.3 | 5.51 | 72.1
1361 | 15.31 | 470.6 | 52.31 | 526.4 | 309.6 | 0 | 72.3
1395 | 17.42 | 503.6 | 53.12 | 395.6 | 352.6 | 6.69 | 72.5
1434 | 19.51 | 553.1 | 55.25 | 461.1 | 399.1 | 8.7 | 72.5
1458 | 17.88 | 534.7 | 55.77 | 407.7 | 398.3 | 6.44 | 72.8
1470 | 18.76 | 554.9 | 56.23 | 528.6 | 349.3 | 5.71 | 72.8
1541 | 14.84 | 538.4 | 58.74 | 410.5 | 558.8 | 11.53 | 73.1
1544 | 18.27 | 575 | 59.08 | 454.9 | 297.6 | 2.89 | 73.3
1561 | 0 | 309.5 | 59.68 | 525.4 | 494.4 | 10.53 | 73.6
1513 | 16.25 | 549.4 | 58.02 | 544.7 | 297.2 | 0 | 73.9
1574 | 16.05 | 556.7 | 60.29 | 522.5 | 599.1 | 12.15 | 74
1483 | 0 | 307.6 | 56.44 | 518.2 | 298.3 | 0 | 74.3
1420 | 17.14 | 516.4 | 54.41 | 542.1 | 297.3 | 0 | 74.5
1440 | 13.56 | 494.5 | 55.26 | 355.9 | 401.2 | 7.8 | 74.6
1449 | 11.86 | 483.5 | 55.08 | 314.3 | 333.8 | 6.07 | 74.8
1463 | 19.69 | 560.4 | 56.05 | 457.9 | 409.2 | 6.67 | 74.9
1498 | 18.52 | 558.6 | 57.47 | 549.6 | 410.2 | 9.05 | 75
1558 | 19.04 | 578.7 | 59.85 | 445.8 | 511.3 | 9.43 | 75.2
1622 | 20 | 622.7 | 62.43 | 484.3 | 531.8 | 11.78 | 75.3
1595 | 0 | 304 | 60.49 | 523.1 | 405.3 | 7.26 | 75.6
1605 | 22.18 | 650.1 | 61.85 | 591.4 | 460.3 | 8.51 | 75.9
1681 | 23.03 | 672.1 | 64.57 | 515.4 | 503.7 | 10.74 | 76.2
1676 | 0 | 302.1 | 63.51 | 531.7 | 468.3 | 9.7 | 76.4
1611 | 22.21 | 584.2 | 61.5 | 600.5 | 297.6 | 0 | 76.7
1677 | 12.63 | 562.2 | 64.04 | 528.9 | 532.3 | 11.27 | 76.8
1594 | 0 | 300.3 | 60.78 | 527.6 | 298.3 | 0 | 77
1611 | 17.37 | 580.5 | 61.73 | 445.5 | 357 | 6.85 | 77.3
1669 | 18.75 | 615.3 | 64.15 | 444.9 | 422.5 | 8.54 | 77.4
1753 | 24.22 | 723.4 | 67.58 | 664.8 | 424.5 | 6.97 | 77.5
1752 | 0 | 300.3 | 66.63 | 536.6 | 444.5 | 0.8 | 77.7
1719 | 19.23 | 637.3 | 65.95 | 577.2 | 297.7 | 0 | 77.8
1787 | 0 | 304 | 67.56 | 545.8 | 442.9 | 9.92 | 78
1693 | 0 | 302.1 | 64.66 | 531.8 | 297.8 | 0 | 78.3
1722 | 14.59 | 543.9 | 66.22 | 539 | 394.8 | 7.41 | 78.4
1676 | 0 | 300.3 | 63.9 | 527.7 | 298.2 | 0 | 78.4
1647 | 16.89 | 560.4 | 62.89 | 584.5 | 297.9 | 0 | 78.6
1723 | 11.33 | 468.8 | 66.06 | 542.6 | 464.5 | 9.8 | 78.6
1686 | 0 | 300.3 | 64.21 | 527.4 | 298 | 0 | 78.7
1637 | 0 | 300.3 | 62.33 | 523.5 | 297.9 | 0 | 78.7
1589 | 0 | 300.3 | 60.72 | 521.1 | 297.9 | 0 | 78.7
1553 | 0 | 298.5 | 59.21 | 516.4 | 297.9 | 0 | 78.9
1530 | 0 | 305.8 | 58.8 | 516.9 | 297.9 | 3.05 | 78.9
1553 | 12.83 | 529.3 | 59.7 | 494.3 | 297.9 | 0 | 78.7
1602 | 0 | 298.5 | 61.13 | 522.5 | 449.5 | 8.88 | 78.7
1561 | 0 | 302.1 | 59.47 | 520.4 | 297.9 | 0 | 78.7
1553 | 11.47 | 516.4 | 59.58 | 453.3 | 297.9 | 0 | 78.7
1532 | 0 | 302.1 | 58.45 | 518.2 | 308 | 0 | 78.7
1499 | 0 | 298.5 | 57.01 | 518.4 | 297.9 | 0 | 78.9
1459 | 1.75 | 305.8 | 55.91 | 526.6 | 297.9 | 0 | 78.7
1500 | 5.62 | 304 | 57.7 | 533 | 308 | 0 | 78.7
1478 | 0 | 302.1 | 56.03 | 513.1 | 297.9 | 0 | 78.7
1397 | 0 | 302.1 | 53.2 | 512 | 297.9 | 0 | 78.7
1447 | 36.94 | 787.5 | 56.19 | 609.3 | 297.9 | 0 | 78.7
1656 | 34.17 | 846.1 | 63.8 | 720.2 | 796.8 | 16.42 | 78.7
1929 | 50.87 | 983.5 | 75.21 | 1026.6 | 1229.7 | 53.33 | 78.7
2254 | 51 | 1115.3 | 87.64 | 960.8 | 1200.9 | 69.87 | 78.9
2558 | 52.09 | 1219.7 | 99.14 | 987.7 | 1209.5 | 83.67 | 79.3
3013 | 2.23 | 467 | 106.47 | 629.3 | 1201.7 | 76.4 | 79.8
2152 | 0 | 335.1 | 104.68 | 528.6 | 315.2 | 8.55 | 80.8
2127 | 4.54 | 326 | 103.51 | 556.1 | 442.7 | 8.7 | 81.5
2064 | 15.79 | 615.3 | 100.76 | 608.8 | 311.2 | 0 | 82.2
2070 | 6.37 | 326 | 100.33 | 548.7 | 447.3 | 7.98 | 82.5
1988 | 0 | 300.3 | 96.4 | 512.3 | 307.3 | 0 | 82.9
1956 | 1.82 | 293 | 95.08 | 597.7 | 616.2 | 11.25 | 83.2
1997 | 19.44 | 509.1 | 97.27 | 571.2 | 683.6 | 14.88 | 83.4
1944 | 0 | 298.5 | 94.63 | 551 | 305.7 | 0 | 83.4
1976 | 27.16 | 836.9 | 97.05 | 708.8 | 561.6 | 12.33 | 83.7
2082 | 34.86 | 932.2 | 101.98 | 795.9 | 737.5 | 20.03 | 83.9
2143 | 1.53 | 316.8 | 106.07 | 595.7 | 827.3 | 21.05 | 84.1
933 | 5.87 | 302.1 | 105.06 | 387.3 | 298.4 | 0 | 84.4
816 | 5.85 | 305.8 | 104.05 | 270.8 | 264.8 | 0 | 84.8
811 | 3.57 | 304 | 103.52 | 228.8 | 271.8 | 0 | 84.8
819 | 5.14 | 302.1 | 103.09 | 246.8 | 279.6 | 0 | 85
839 | 5.32 | 300.3 | 102.36 | 260.8 | 261.9 | 0 | 85.1
901 | 6.53 | 300.3 | 101.38 | 278.8 | 261.9 | 0 | 85.1
866 | 7.58 | 307.6 | 100.31 | 275.8 | 261.9 | 0 | 85.1
807 | 5.64 | 302.1 | 98.5 | 256.6 | 266.5 | 0 | 85.1
822 | 6.92 | 300.3 | 96.87 | 264.5 | 271.1 | 0 | 85.1
841 | 5.21 | 298.5 | 95.15 | 268.6 | 261.8 | 0 | 85.1
902 | 4.93 | 302.1 | 93.41 | 270.7 | 261.8 | 0 | 85.1
805 | 5.46 | 304 | 91.85 | 243.6 | 261.8 | 0 | 85
820 | 4.01 | 302.1 | 90.24 | 267.3 | 275.4 | 0 | 85
864 | 6.85 | 300.3 | 88.72 | 267 | 261.7 | 0 | 85
812 | 8.85 | 305.8 | 87.26 | 271.2 | 261.7 | 0 | 85
807 | 5.11 | 302.1 | 85.79 | 269.3 | 268.8 | 0 | 84.8
830 | 5.49 | 296.7 | 84.39 | 269.4 | 296.5 | 0 | 84.8
858 | 3.64 | 302.1 | 83.1 | 267.4 | 261.7 | 0 | 84.6
892 | 4.52 | 300.3 | 81.78 | 271.1 | 261.7 | 0 | 84.6
802 | 5.17 | 302.1 | 80.6 | 266.1 | 261.7 | 0 | 84.6
828 | 5.71 | 300.3 | 79.26 | 265.3 | 298.3 | 0 | 84.6
864 | 5.15 | 300.3 | 77.98 | 267.6 | 261.7 | 0 | 84.4
904 | 5.21 | 302.1 | 76.84 | 272.3 | 261.7 | 0 | 84.4
804 | 8.71 | 304 | 75.72 | 262.5 | 262.4 | 0 | 84.4
814 | 5.79 | 302.1 | 74.21 | 268.8 | 273.1 | 0 | 84.3
834 | 0 | 313.1 | 72.22 | 323.6 | 293.1 | 0 | 84.3
1501 | 21 | 582.4 | 73.59 | 590.6 | 332.3 | 8.4 | 84.3
1476 | 3.85 | 311.3 | 72.01 | 559.6 | 330.1 | 0 | 84.3
1480 | 0 | 300.3 | 72.24 | 531 | 478.6 | 9.61 | 84.3
1434 | 0 | 296.7 | 69.56 | 519 | 298.2 | 0 | 84.3
1411 | 0.91 | 304 | 69.07 | 522.5 | 424.1 | 6.88 | 84.3
1407 | 22.29 | 595.2 | 68.58 | 572.1 | 298.2 | 0 | 84.3
1425 | 0 | 302.1 | 69.47 | 567.8 | 603.6 | 12.35 | 84.3
1425 | 0 | 304 | 69.16 | 526.7 | 516.3 | 10.17 | 84.3
1362 | 0 | 298.5 | 65.81 | 512.8 | 298.2 | 0 | 84.3
1289 | 0 | 300.3 | 62.34 | 506.3 | 298.2 | 0 | 84.3
1046 | 2.19 | 289.3 | 58.96 | 525.9 | 298.2 | 0 | 84.3
795 | 5.94 | 300.3 | 56.38 | 278.2 | 262.4 | 0 | 84.3
802 | 5.44 | 300.3 | 53.72 | 253 | 262.2 | 0 | 84.3
800 | 5.83 | 302.1 | 50.84 | 252.9 | 262.1 | 0 | 84.1
797 | 7.02 | 294.8 | 47.96 | 254.4 | 262.1 | 0 | 84.1
801 | 5.57 | 304 | 45.35 | 259.1 | 262 | 0 | 84.1
800 | 5.38 | 302.1 | 42.68 | 260.6 | 262 | 0 | 84.1
802 | 4.42 | 302.1 | 40.14 | 265.6 | 262 | 0 | 84.1
800 | 6.3 | 302.1 | 37.74 | 263.3 | 262 | 0 | 84.1
1035 | 3.76 | 357.1 | 35.02 | 312.9 | 262 | 0 | 84.1
1302 | 15.08 | 448.7 | 35.69 | 394.9 | 354.7 | 6.34 | 84.1
1389 | 21.89 | 587.9 | 38.39 | 525.8 | 442 | 8.29 | 84.1
1495 | 14.04 | 520.1 | 40.96 | 370.6 | 432.5 | 7.74 | 84.1
1456 | 2.9 | 340.6 | 39.48 | 290.8 | 308.5 | 2.72 | 84.1
1414 | 7.92 | 439.5 | 38.49 | 285.8 | 298.2 | 3.16 | 84.3
1421 | 8.71 | 450.5 | 39.03 | 333.1 | 309.7 | 3.91 | 84.4
1482 | 11.8 | 500 | 40.6 | 383.5 | 351.7 | 5.84 | 84.4
1552 | 15.79 | 551.2 | 42.6 | 392.4 | 414.7 | 7.5 | 84.6
1624 | 4.83 | 369.9 | 44.33 | 509.2 | 413 | 7.62 | 84.6
1551 | 8.31 | 487.1 | 42.21 | 448.7 | 298.2 | 0 | 84.8
1521 | 0 | 300.3 | 41.1 | 519.3 | 307 | 4.71 | 85
1434 | 0 | 296.7 | 38.86 | 513 | 344.8 | 2.54 | 85.1
1356 | 3.68 | 355.3 | 36.83 | 414 | 298.2 | 0.35 | 85.1
1410 | 16.16 | 509.1 | 38.83 | 454.3 | 307 | 2.72 | 85.1
1630 | 13.95 | 406.5 | 44.71 | 548.5 | 525.7 | 11.07 | 85.1
1553 | 0 | 298.5 | 42.01 | 523.1 | 298.5 | 0 | 85.3
1446 | 0 | 298.5 | 39.18 | 516.6 | 298.4 | 0 | 85.3
1465 | 12.86 | 503.6 | 40.34 | 380.9 | 316.2 | 3.93 | 85.5
1463 | 0 | 298.5 | 39.77 | 515.5 | 314.2 | 3.46 | 85.5
1500 | 6.19 | 457.8 | 40.69 | 341.8 | 325.2 | 5.43 | 85.5
1529 | 10.98 | 507.3 | 42.01 | 308.8 | 316.8 | 2.16 | 85.5
1623 | 5.79 | 483.5 | 44.43 | 318.7 | 388.7 | 6.17 | 85.5
1698 | 5.25 | 481.6 | 46.49 | 317.3 | 332.1 | 4.71 | 85.5
1738 | 2.68 | 307.6 | 47.36 | 499 | 298.3 | 2.35 | 85.7
1692 | 6.54 | 421.2 | 46.04 | 553.3 | 298.4 | 0 | 85.7
1772 | 9.15 | 543.9 | 48.6 | 335.3 | 326.3 | 5.44 | 85.8
1799 | 5.22 | 428.5 | 49.52 | 547.5 | 333.8 | 0.36 | 85.8
1770 | 0 | 298.5 | 48.05 | 539 | 300.5 | 0 | 86
1804 | 3.35 | 322.3 | 48.99 | 525.1 | 311.2 | 2.17 | 86
1778 | 3.15 | 377.2 | 48.68 | 380.5 | 299.6 | 0 | 86
1808 | 6.57 | 512.8 | 49.34 | 315.5 | 299.7 | 1.81 | 86
2018 | 50.46 | 1025.6 | 56.72 | 1015.5 | 300.5 | 3.81 | 86
2678 | 55.15 | 1241.7 | 74.67 | 917.8 | 1201.9 | 83.66 | 86
3285 | 57.21 | 1333.3 | 91.02 | 993.4 | 1200.6 | 84.39 | 86.2
3793 | 54.22 | 1347.9 | 104.82 | 969.6 | 1201.8 | 83.48 | 86.9
2979 | 19.9 | 820.5 | 109.31 | 717 | 1200.1 | 70.22 | 87.8
2772 | 0 | 476.1 | 105.49 | 537.6 | 536.9 | 0 | 88.8
2647 | 0 | 446.8 | 100.77 | 534.5 | 480.1 | 0 | 89.5
2523 | 0 | 404.7 | 96.18 | 535.5 | 421.8 | 0 | 90
2415 | 0 | 384.6 | 91.98 | 526.9 | 368 | 0 | 90.5
1930 | 0 | 294.8 | 88.82 | 548.4 | 347.5 | 0 | 90.7
1794 | 12.07 | 580.5 | 87.57 | 405.6 | 385.1 | 4.71 | 90.7
1799 | 13.56 | 591.5 | 87.85 | 369.7 | 383.2 | 7.97 | 89.7
1828 | 16.43 | 622.7 | 88.74 | 440 | 439.2 | 8.52 | 88.5
1797 | 9.74 | 353.4 | 86.73 | 557.9 | 310.5 | 0 | 87.4
1828 | 22.28 | 710.6 | 88.95 | 606.4 | 471.8 | 9.98 | 86.5
1838 | 0 | 300.3 | 89.17 | 527.5 | 516.1 | 11.25 | 85.8
1798 | 10.59 | 567.7 | 87.21 | 452.5 | 300.7 | 0 | 85.1
1775 | 10.18 | 562.2 | 86.39 | 347.4 | 300 | 3.62 | 84.4
1761 | 9.89 | 545.7 | 86.09 | 341.3 | 348 | 5.64 | 83.9
1759 | 8.57 | 538.4 | 85.41 | 333.1 | 306.2 | 3.82 | 83.4
1735 | 6.3 | 509.1 | 84.41 | 327.3 | 302.8 | 4.35 | 83.2
1715 | 6.13 | 505.4 | 83.05 | 315.7 | 304.5 | 2.53 | 83.4
1682 | 6.48 | 485.3 | 81.35 | 311.4 | 299.2 | 3.27 | 83.7
1649 | 9.03 | 518.3 | 80.57 | 315.6 | 299.7 | 3.25 | 84.1
1636 | 8.05 | 500 | 79.88 | 311.5 | 351.1 | 4.77 | 84.4
1623 | 8.25 | 500 | 78.83 | 314.2 | 311.5 | 4.08 | 84.8
1617 | 12.26 | 538.4 | 78.41 | 319.6 | 302.2 | 3.99 | 85.1
1608 | 15.16 | 558.6 | 78.56 | 362.1 | 331.8 | 6.33 | 85.3
1633 | 16.81 | 576.9 | 79.46 | 424.3 | 388.8 | 9.24 | 85.5
1655 | 22.74 | 666.6 | 80.54 | 520.8 | 395.3 | 8.14 | 85.8
1682 | 17.79 | 615.3 | 82.1 | 458 | 483.8 | 9.98 | 86.2
1669 | 11.56 | 313.1 | 81.39 | 560.8 | 442.7 | 8.73 | 86.4
1697 | 15.98 | 595.2 | 83.06 | 487.5 | 521.7 | 11.25 | 86.5
1717 | 16.32 | 600.7 | 83.96 | 396.3 | 410 | 8.16 | 86.4
1710 | 0 | 298.5 | 82.67 | 547.2 | 397.4 | 7.17 | 85.8
1706 | 11.72 | 571.4 | 82.98 | 412.9 | 434.8 | 7.98 | 85.1
1676 | 0 | 298.5 | 81.37 | 518.9 | 342.3 | 5.52 | 84.6
1643 | 0 | 304 | 79.98 | 522.9 | 423.1 | 5.97 | 84.1
1590 | 0 | 302.1 | 77.05 | 513 | 298 | 0 | 83.7
1557 | 13.31 | 489 | 75.14 | 534.5 | 297.9 | 0 | 83.2
1534 | 0 | 298.5 | 74.55 | 515.7 | 528.7 | 10.29 | 83
1518 | 11.47 | 496.3 | 73.14 | 465.2 | 297.8 | 0 | 83
1481 | 5.35 | 421.2 | 71.89 | 386.4 | 310.3 | 1.28 | 83.4
1466 | 6.78 | 450.5 | 71.23 | 444.6 | 297.7 | 4.45 | 83.6
1430 | 5.09 | 404.7 | 69.53 | 458.6 | 298.1 | 0 | 83.7
1407 | 10.34 | 452.3 | 68.83 | 329.1 | 327.3 | 2.09 | 84.1
1419 | 11.91 | 478 | 69.67 | 372.8 | 351.5 | 5.76 | 84.3
1433 | 16.22 | 507.3 | 69.94 | 363.8 | 314.2 | 4.71 | 84.4
1427 | 4.37 | 326 | 69.42 | 319.1 | 349.5 | 5.53 | 84.6
1439 | 8.48 | 446.8 | 69.55 | 320.9 | 363.5 | 6.71 | 84.8
1430 | 11.38 | 468.8 | 69.89 | 369.6 | 306.9 | 4.34 | 85
1443 | 13.21 | 489 | 70.44 | 349.7 | 366.2 | 7.61 | 85.1
1442 | 12.53 | 481.6 | 70.13 | 341.6 | 336.3 | 2.61 | 85.3
1445 | 11.7 | 474.3 | 70.41 | 332.4 | 365 | 6.53 | 85.7
1434 | 2.31 | 336.9 | 69.62 | 304.3 | 318.5 | 4.84 | 85.8
1429 | 22.37 | 608 | 69.42 | 524.5 | 298.6 | 1.45 | 86
1451 | 6.48 | 445 | 70.9 | 366.5 | 485.2 | 10.16 | 86
1434 | 6.25 | 437.7 | 70.18 | 311 | 300.7 | 1.26 | 86.2
1446 | 12.55 | 487.1 | 70.53 | 358.8 | 297.1 | 3.4 | 85.8
1449 | 7.21 | 446.8 | 70.67 | 331.2 | 327.4 | 5.29 | 85.5
1411 | 1.35 | 300.3 | 68.8 | 500.2 | 297.1 | 1.65 | 85
1425 | 18.1 | 534.7 | 69.64 | 462.2 | 355.6 | 6.26 | 84.6
1453 | 15.15 | 503.6 | 71.04 | 367.8 | 449.2 | 9.07 | 84.1
1474 | 14.46 | 514.6 | 72.3 | 384.4 | 374.8 | 7.33 | 83.9
1502 | 15.09 | 529.3 | 72.99 | 378.1 | 370.8 | 7.25 | 83.6
1518 | 29.07 | 721.6 | 74.21 | 570.1 | 355.8 | 6 | 83.4
1609 | 37.95 | 842.4 | 78.77 | 692.3 | 604.9 | 13.06 | 83.6
1742 | 43.04 | 906.5 | 85.63 | 800 | 1200.9 | 30.93 | 83.9
1883 | 41.81 | 957.8 | 92.4 | 858.6 | 1200.8 | 27.94 | 84.4
1990 | 3.59 | 304 | 96.66 | 578.7 | 1200.4 | 26.86 | 85
1916 | 17.02 | 435.8 | 93.93 | 617 | 303.6 | 0 | 85.7
1925 | 0 | 298.5 | 93.12 | 544.8 | 503.4 | 10.88 | 86.4
1875 | 23.21 | 620.8 | 91.68 | 643.7 | 301.3 | 0 | 86.9
1863 | 0 | 298.5 | 90.48 | 537.9 | 488.9 | 9.63 | 87.2
1811 | 4.13 | 340.6 | 87.45 | 571.2 | 300.1 | 0 | 87.4
1799 | 0.53 | 304 | 87.69 | 543.6 | 501.5 | 10.57 | 87.1
1796 | 13.51 | 362.6 | 85.13 | 595.3 | 297.9 | 0 | 86.4
1811 | 29.73 | 842.4 | 88.54 | 707 | 703.5 | 15.42 | 85.5
1830 | 0 | 298.5 | 88.56 | 540.4 | 622.2 | 12.92 | 84.8
1812 | 19.02 | 641 | 88.27 | 599.2 | 298.5 | 0 | 84.1
1781 | 1.66 | 305.8 | 88.16 | 537.4 | 453.6 | 8.81 | 83.7
1774 | 21.06 | 545.7 | 86.3 | 609.3 | 298.1 | 0 | 83.4
1809 | 22.19 | 688.6 | 88.35 | 517.4 | 504.7 | 10.9 | 83.6
1854 | 21.14 | 683.1 | 90.36 | 490.4 | 465.1 | 12.51 | 83.7
1851 | 0 | 300.3 | 89.57 | 535.6 | 475.8 | 10.33 | 84.3
1825 | 21.43 | 694.1 | 88.88 | 640.6 | 298.9 | 0 | 84.8
1807 | 0 | 296.7 | 87.74 | 536.8 | 501.8 | 9.44 | 85.1
1767 | 11.43 | 582.4 | 85.92 | 407.6 | 297.8 | 1.26 | 85.7
1757 | 9.75 | 558.6 | 85.34 | 345.8 | 326.1 | 5.44 | 86
1738 | 10.23 | 547.6 | 84.81 | 335.2 | 317.3 | 5.44 | 86.2
1714 | 0 | 300.3 | 83.12 | 516.5 | 306 | 4.9 | 86.4
1652 | 6.83 | 309.5 | 79.99 | 557.1 | 296.6 | 0 | 86.5
1665 | 18.3 | 597 | 81.38 | 509.4 | 496.9 | 10.09 | 86.4
1696 | 16.32 | 598.9 | 82.37 | 419.2 | 464.2 | 9.8 | 85.8
1672 | 0 | 298.5 | 80.99 | 521.9 | 414.2 | 7.95 | 85.3
1632 | 10.01 | 390.1 | 78.11 | 539.6 | 296.5 | 0 | 84.8
1577 | 0 | 300.3 | 76.3 | 517 | 318.8 | 5.44 | 84.3
1507 | 5.13 | 326 | 73.4 | 527.4 | 296.4 | 0 | 83.9
1465 | 1.07 | 300.3 | 71.24 | 528 | 350.4 | 0 | 83.4
1331 | 0.68 | 293 | 72.16 | 525.2 | 392.1 | 9.55 | 83
1946 | 44.37 | 963.3 | 75.32 | 853.4 | 431.8 | 7.52 | 82.9
2185 | 37.89 | 1009.1 | 84.23 | 935.3 | 1201.2 | 30.67 | 83
1299 | 8.09 | 346.1 | 85.39 | 548.7 | 848.2 | 20.7 | 83.6
1749 | 11.24 | 575 | 84.93 | 386.6 | 336.7 | 6.17 | 84.1
1723 | 0 | 302.1 | 83.18 | 513.7 | 309.8 | 4.53 | 84.8
1706 | 16.67 | 597 | 83.23 | 509 | 571.6 | 7.79 | 85.1
1695 | 3.13 | 304 | 82.35 | 569.3 | 408 | 8.16 | 85.5
1677 | 0 | 298.5 | 81.42 | 521.3 | 548.8 | 11.79 | 85.8
1652 | 21.86 | 659.3 | 80.54 | 598.2 | 296.3 | 0 | 86.2
1628 | 0 | 300.3 | 78.82 | 515.7 | 453.3 | 8.88 | 86.5
1643 | 28 | 771 | 80.05 | 619.4 | 735.4 | 10.87 | 86.7
1637 | 0 | 300.3 | 79.45 | 522.8 | 555.1 | 11.74 | 86.9
1564 | 0 | 298.5 | 75.81 | 513.8 | 296.4 | 0 | 86.5
1496 | 0 | 300.3 | 72.01 | 507.9 | 296.3 | 0 | 86
791 | 5.87 | 296.7 | 69.09 | 430.1 | 296.2 | 0 | 85.3
784 | 15.82 | 322.3 | 66.69 | 423.3 | 260.4 | 0 | 84.8
1744 | 23.91 | 706.9 | 66.85 | 642.2 | 334.7 | 0 | 84.4
1847 | 7.32 | 315 | 70.62 | 578.6 | 566.1 | 12.86 | 84.1
1820 | 0 | 298.5 | 69.25 | 546.6 | 566.7 | 8.32 | 83.7
1730 | 0 | 298.5 | 65.95 | 534.4 | 297.2 | 0 | 83.4
1650 | 0 | 298.5 | 62.82 | 528.5 | 296.2 | 0 | 83.6
1541 | 0 | 298.5 | 58.28 | 520.7 | 296.2 | 0 | 83.9
1359 | 0 | 298.5 | 51.06 | 507.2 | 296 | 0 | 84.1
1279 | 0 | 302.1 | 48.39 | 498.7 | 295.9 | 0 | 84.3
1224 | 0 | 300.3 | 46.26 | 493.6 | 295.8 | 0 | 84.4
1195 | 0 | 300.3 | 45.39 | 489.8 | 295.8 | 0 | 84.4
1158 | 0 | 300.3 | 44.44 | 486.5 | 295.8 | 0 | 84.6
1155 | 0 | 300.3 | 44.33 | 487.2 | 295.8 | 0 | 84.6
1137 | 0.55 | 300.3 | 43.59 | 487.4 | 295.8 | 0 | 84.8
893 | 2.94 | 294.8 | 43.28 | 470.2 | 295.8 | 0 | 84.8
1581 | 3.91 | 347.9 | 43.22 | 328.6 | 260.3 | 0 | 84.8
1541 | 0 | 300.3 | 41.95 | 520.1 | 313 | 4.8 | 84.8
1435 | 0 | 298.5 | 38.7 | 517.4 | 295.8 | 0 | 84.8
1322 | 0 | 300.3 | 35.67 | 505.8 | 295.8 | 0 | 84.8
820 | 4.79 | 293 | 31.55 | 448.3 | 295.8 | 0 | 84.8
796 | 6.74 | 351.6 | 29.11 | 345.8 | 260.2 | 0 | 84.8
2076 | 12.64 | 569.5 | 35.69 | 784 | 338.1 | 7.19 | 84.6
2630 | 1.52 | 401 | 46.74 | 590.6 | 825.9 | 21.96 | 84.8
1844 | 6.57 | 379.1 | 50.85 | 547.9 | 401 | 6.7 | 84.8
2150 | 42.62 | 1056.7 | 59.74 | 941.5 | 759.4 | 17.02 | 85
2722 | 49.64 | 1250.9 | 75.6 | 958.1 | 1201.4 | 69.31 | 85.3
3238 | 48.71 | 1327.8 | 89.19 | 969.6 | 1200.4 | 67.87 | 85.8
2115 | 0 | 304 | 91.76 | 551.7 | 1204.8 | 49.49 | 86.5
924 | 4.38 | 300.3 | 89.8 | 362.5 | 296.6 | 0 | 87.4
800 | 6.12 | 304 | 87.67 | 269.8 | 260.4 | 0 | 87.8
810 | 5.54 | 302.1 | 86.2 | 245.8 | 270.3 | 0 | 88.1
820 | 4.05 | 300.3 | 84.49 | 242.5 | 268.6 | 0 | 88.5
851 | 4.59 | 300.3 | 82.72 | 259 | 259.8 | 0 | 88.6
913 | 5.33 | 300.3 | 80.99 | 276.8 | 259.8 | 0 | 88.5
805 | 6.06 | 300.3 | 79.22 | 247.5 | 259.8 | 0 | 88.1
817 | 4.17 | 298.5 | 77.43 | 263.2 | 274.6 | 0 | 87.6
843 | 6.41 | 302.1 | 75.85 | 266.6 | 259.8 | 0 | 87.2
905 | 5.98 | 305.8 | 74.09 | 267.7 | 259.7 | 0 | 87.1
1862 | 0 | 304 | 70.64 | 523.7 | 259.7 | 0 | 86.5
1757 | 0 | 300.3 | 67.01 | 548.9 | 297.3 | 0 | 86.2
1669 | 0 | 300.3 | 63.57 | 540.4 | 295.6 | 0 | 85.5
1589 | 0 | 300.3 | 60.41 | 530.8 | 295.7 | 0 | 84.4
1520 | 12.23 | 498.1 | 58.14 | 513.5 | 295.7 | 0 | 83.6
1471 | 3.28 | 326 | 56.28 | 538.6 | 406.5 | 0 | 82.9
1459 | 4.05 | 406.5 | 56.25 | 321.5 | 311.4 | 5.26 | 82.3
1428 | 0.21 | 304 | 55.69 | 497 | 299.2 | 4.07 | 82
1422 | 0 | 300.3 | 54.06 | 514.8 | 316.4 | 4.69 | 82
1427 | 14.05 | 483.5 | 54.56 | 377.3 | 299.7 | 4.32 | 82.2
1438 | 11.09 | 476.1 | 55.11 | 315.8 | 299.7 | 2.27 | 82.5
1470 | 11.2 | 481.6 | 55.95 | 358.7 | 326.8 | 5.64 | 82.9
1451 | 0 | 296.7 | 55.21 | 509.7 | 383.7 | 6.63 | 83.2
1436 | 0.6 | 305.8 | 55.61 | 518.8 | 388.5 | 7.79 | 83.6
1388 | 0 | 300.3 | 52.9 | 542.6 | 295.3 | 0 | 83.9
1439 | 21.92 | 586 | 55.35 | 560.6 | 489.2 | 10.51 | 84.3
1430 | 8.3 | 360.8 | 54.21 | 535 | 386 | 0 | 84.4
1479 | 18.63 | 553.1 | 57.17 | 467.7 | 477.9 | 9.8 | 84.6
1471 | 0 | 298.5 | 56.11 | 517.2 | 396 | 1.84 | 85
1451 | 21.11 | 580.5 | 55.8 | 559 | 295.3 | 0 | 85.1
1439 | 0 | 300.3 | 54.75 | 515.3 | 358.7 | 0.7 | 85.3
1391 | 14.96 | 483.5 | 53.51 | 539 | 295.2 | 0 | 85.5
1455 | 16.77 | 529.3 | 56.19 | 420.8 | 452.6 | 9.42 | 85.7
1431 | 0 | 298.5 | 54.37 | 514.3 | 403.8 | 0 | 85.8
1352 | 0.58 | 304 | 51.63 | 525.7 | 295.2 | 0 | 86
1391 | 11.34 | 446.8 | 53.03 | 495.6 | 406.5 | 7.12 | 86.2
1324 | 0 | 298.5 | 50.29 | 503.2 | 295.5 | 0 | 86.2
1352 | 20.26 | 547.6 | 52.02 | 550.3 | 414.1 | 6.7 | 86.2
1382 | 0 | 300.3 | 52.92 | 513.9 | 452.5 | 8.42 | 85.7
1358 | 14.84 | 463.3 | 52.29 | 494.5 | 295.1 | 0 | 85.1
1377 | 11.89 | 445 | 52.78 | 319 | 330.3 | 4.71 | 84.8
1381 | 8.99 | 434 | 53.06 | 298.7 | 310.6 | 4.53 | 84.4
1403 | 8.34 | 432.2 | 53.51 | 310.6 | 329.6 | 5.98 | 83.9
1394 | 10.23 | 443.2 | 53.43 | 298.3 | 297.5 | 4.17 | 83.7
1416 | 15.75 | 492.6 | 54.08 | 378.6 | 304.8 | 5.08 | 83.4
1446 | 0 | 302.1 | 54.67 | 506.1 | 386.4 | 7.53 | 83.4
1409 | 23.72 | 628.2 | 54.12 | 556.3 | 294.8 | 0 | 83.6
1526 | 22.64 | 633.6 | 58.71 | 575.8 | 526 | 11.51 | 83.9
1499 | 0 | 300.3 | 57.05 | 520.5 | 353 | 0 | 84.3
1485 | 19.06 | 564.1 | 57.03 | 565.3 | 294.8 | 0 | 84.6
1544 | 17.08 | 562.2 | 59.49 | 408.4 | 444.2 | 9.07 | 84.8
1543 | 0 | 298.5 | 58.89 | 519.9 | 417.2 | 8.36 | 85.1
1505 | 19.13 | 569.5 | 57.97 | 562.6 | 294.8 | 0 | 85.3
1579 | 13.7 | 531.1 | 60.24 | 517.7 | 443 | 9.25 | 85.3
1500 | 0 | 296.7 | 57.24 | 526.2 | 295.3 | 0 | 85.5
1499 | 9.91 | 489 | 57.47 | 349.9 | 324.8 | 5.97 | 85.7
1501 | 10.65 | 487.1 | 57.16 | 311.7 | 310.5 | 4.72 | 85.8
1470 | 11.72 | 437.7 | 55.19 | 530.6 | 334.9 | 0 | 85.8
1473 | 10.11 | 364.4 | 56.1 | 516.5 | 404.2 | 7.8 | 85.8
1394 | 6.84 | 318.6 | 53.42 | 534.7 | 294.8 | 0 | 85.7
1450 | 12.28 | 487.1 | 55.78 | 442.7 | 516.8 | 10.7 | 85.5
1468 | 8.47 | 463.3 | 56.03 | 313.2 | 320.2 | 3.25 | 85.1
1449 | 10.57 | 470.6 | 55.52 | 295.2 | 296.9 | 3.46 | 84.8
1444 | 8.65 | 456 | 55.33 | 292.8 | 299.3 | 3.44 | 84.4
1453 | 10.99 | 478 | 55.58 | 303 | 311.6 | 4.79 | 84.1
1461 | 13.96 | 503.6 | 56.11 | 399.6 | 310.2 | 5.26 | 83.7
1481 | 7.14 | 457.8 | 56.47 | 316.1 | 354.5 | 5.09 | 83.6
1459 | 4.89 | 426.7 | 55.79 | 295.9 | 300.5 | 3.6 | 83.6
1428 | 4.45 | 395.6 | 54.59 | 286.6 | 299.6 | 2.43 | 83.6
1383 | 9.69 | 435.8 | 53.39 | 292.6 | 295.1 | 1.12 | 83.7
1392 | 9.66 | 430.4 | 52.77 | 302.3 | 308.9 | 1.67 | 83.9
1398 | 9.64 | 437.7 | 53.21 | 311.6 | 323.1 | 5.46 | 84.1
1414 | 8.57 | 441.3 | 53.82 | 318.8 | 399.4 | 7.18 | 84.3
1396 | 6.35 | 423 | 53.45 | 293.6 | 308.2 | 4.71 | 84.3
1393 | 9.61 | 434 | 53.25 | 300.8 | 300.9 | 4.03 | 84.4
1377 | 6.89 | 421.2 | 52.88 | 299.3 | 298.4 | 3.82 | 84.6
1411 | 14.52 | 479.8 | 53.73 | 381.9 | 336.3 | 6.15 | 84.8
1448 | 12.29 | 481.6 | 55.32 | 350.7 | 356.5 | 7.06 | 84.8
1476 | 11.59 | 492.6 | 56.68 | 337.4 | 383.5 | 7.25 | 85
1503 | 11.1 | 496.3 | 57.28 | 321.3 | 314 | 5.42 | 85
1507 | 8.28 | 479.8 | 57.65 | 307.1 | 312.9 | 5.26 | 85.1
1514 | 7.9 | 474.3 | 57.65 | 307 | 298.1 | 4.03 | 85.3
1486 | 5.69 | 457.8 | 56.94 | 295.2 | 294.5 | 1.36 | 85.3
1483 | 6.63 | 465.2 | 56.81 | 306.6 | 311.3 | 5.09 | 85.5
1479 | 8.8 | 465.2 | 56.61 | 313.2 | 307.6 | 4.7 | 85.5
1474 | 7.55 | 461.5 | 56.29 | 298.3 | 300.5 | 3.44 | 85.5
1476 | 7.49 | 457.8 | 56.16 | 309.2 | 311.1 | 4.64 | 85.7
1472 | 10.1 | 476.1 | 56.11 | 314.7 | 294.4 | 3.43 | 85.7
1467 | 8.24 | 459.7 | 56.16 | 308 | 297.8 | 4.17 | 85.7
1470 | 8.6 | 474.3 | 56.26 | 306.7 | 318.3 | 4.79 | 85.5
1473 | 5.63 | 437.7 | 56.03 | 306.8 | 295 | 2.93 | 85.5
1463 | 5.17 | 441.3 | 55.93 | 313 | 362.3 | 6.35 | 85.3
1470 | 9.02 | 461.5 | 55.81 | 310 | 343.6 | 5.61 | 85.1
1460 | 3.04 | 327.8 | 55.53 | 321.4 | 331.3 | 6.7 | 85
1453 | 6.83 | 452.3 | 55.73 | 312.4 | 307.1 | 4.57 | 84.8
1462 | 9.56 | 467 | 55.82 | 321.8 | 296 | 2.9 | 84.6
1441 | 6.53 | 439.5 | 55.2 | 295 | 296.1 | 2.9 | 84.4
1448 | 11.5 | 483.5 | 55.62 | 322.7 | 343.7 | 6.19 | 84.3
1467 | 5.67 | 439.5 | 55.77 | 307 | 316.4 | 5.44 | 84.3
1478 | 6.13 | 428.5 | 55.35 | 299.5 | 310.1 | 4.53 | 84.1
1453 | 11.58 | 485.3 | 55.58 | 318.7 | 304 | 4.88 | 84.1
1481 | 13.74 | 505.4 | 56.61 | 358.5 | 303.2 | 6.52 | 84.1
1434 | 0 | 300.3 | 54.66 | 504.2 | 425.4 | 0 | 84.1
1434 | 0 | 304 | 54.1 | 513 | 390.2 | 6.7 | 84.1
1374 | 14.14 | 465.2 | 52.8 | 501.5 | 294.6 | 0 | 84.1
1391 | 1.75 | 311.3 | 53.39 | 505 | 355.8 | 6.48 | 84.1
1333 | 12.4 | 426.7 | 51.51 | 517.9 | 294.5 | 0 | 84.3
1374 | 12.11 | 448.7 | 52.64 | 343.9 | 338.1 | 6.7 | 84.1
1372 | 3.8 | 368.1 | 52.42 | 387 | 310.3 | 5.16 | 84.1
1318 | 0 | 294.8 | 49.92 | 498.8 | 294.9 | 0.36 | 83.9
1307 | 8.28 | 397.4 | 50.21 | 334.1 | 373.8 | 6.02 | 83.9
1312 | 8.57 | 399.2 | 50.65 | 304.8 | 298.4 | 5.07 | 83.9
1347 | 6.2 | 390.1 | 51.6 | 462.5 | 297.5 | 4.69 | 83.7
1309 | 0 | 300.3 | 50.15 | 516.1 | 294.5 | 0 | 83.7
1328 | 8.23 | 401 | 51.08 | 347.1 | 330.3 | 5.98 | 83.7
1313 | 8.94 | 386.4 | 49.83 | 511 | 326.4 | 0 | 83.6
1306 | 13.77 | 426.7 | 50.12 | 342.9 | 317.7 | 5.62 | 83.6
1323 | 10.3 | 415.7 | 50.46 | 315.6 | 343.9 | 6.35 | 83.4
1320 | 14.25 | 446.8 | 50.58 | 371.1 | 320.4 | 5.97 | 83.4
1355 | 13.59 | 452.3 | 51.61 | 348 | 369.2 | 6.76 | 83.2
1363 | 10.42 | 424.9 | 52.12 | 307.8 | 299.9 | 4.75 | 83.2
1369 | 8.71 | 421.2 | 52.36 | 302.8 | 298.2 | 3.44 | 83.2
1360 | 7.24 | 412 | 52.09 | 290.5 | 294.6 | 2.9 | 83.4
1354 | 8.08 | 413.9 | 52.05 | 294 | 298 | 3.99 | 83.4
1381 | 13.13 | 456 | 52.71 | 329 | 359.9 | 6.16 | 83.4
1371 | 0 | 298.5 | 52.04 | 501.3 | 313.2 | 5.1 | 83.4
1301 | 0 | 300.3 | 49.54 | 497.8 | 294.4 | 0 | 83.4
1234 | 0 | 298.5 | 47.09 | 495.3 | 294.5 | 0 | 83.6
1168 | 0 | 300.3 | 44.58 | 489.6 | 294.5 | 0 | 83.6
1103 | 0.56 | 298.5 | 41.83 | 485.4 | 294.5 | 0 | 83.6
744 | 6.92 | 304 | 39.5 | 397.1 | 294.5 | 0 | 83.6
1461 | 11.74 | 485.3 | 39.94 | 329.5 | 314.2 | 5.44 | 83.4
1497 | 6.38 | 369.9 | 40.99 | 483.3 | 306 | 4.51 | 83.4
1458 | 1.3 | 304 | 39.37 | 502.2 | 296.3 | 1.8 | 83.4
1351 | 6.24 | 404.7 | 37.02 | 455.9 | 294.6 | 0 | 83.4
1337 | 7.58 | 406.5 | 36.54 | 310.3 | 294.7 | 2.81 | 83.2
1372 | 13.62 | 461.5 | 37.76 | 348.3 | 304 | 5.08 | 83.2
1582 | 25.91 | 710.6 | 43.57 | 610.7 | 450.2 | 10.44 | 83.2
1852 | 28.62 | 829.6 | 51.58 | 717.9 | 578.9 | 12.88 | 83
1363 | 13.51 | 456 | 52.27 | 535.9 | 375.3 | 0 | 83.2
1397 | 12.71 | 474.3 | 53.78 | 361 | 396 | 7.34 | 83.2
1423 | 13.78 | 487.1 | 54.92 | 332.8 | 350.1 | 6.71 | 83.4
1451 | 8.2 | 452.3 | 55.21 | 324.6 | 324.2 | 5.62 | 83.6
1430 | 9.79 | 463.3 | 54.66 | 302.2 | 295.3 | 1.44 | 83.7
1443 | 11.8 | 478 | 55.27 | 322.2 | 309.4 | 5.79 | 83.7
1410 | 0 | 302.1 | 53.62 | 507.1 | 343.9 | 4.62 | 83.9
1330 | 0 | 300.3 | 50.57 | 503 | 294.7 | 0 | 84.1
1252 | 0 | 296.7 | 47.76 | 533.3 | 294.7 | 0 | 84.1
793 | 6.75 | 294.8 | 46.48 | 291.4 | 259.4 | 0 | 84.1
801 | 6.51 | 302.1 | 45.47 | 254.4 | 259.1 | 0 | 84.1
796 | 6.93 | 305.8 | 44.58 | 247.5 | 259.1 | 0 | 84.1
801 | 5.05 | 300.3 | 43.61 | 248.2 | 259 | 0 | 84.1
800 | 5.91 | 300.3 | 42.78 | 254.3 | 258.8 | 0 | 84.1
802 | 4.87 | 302.1 | 41.95 | 260.9 | 258.8 | 0 | 84.3
800 | 6.77 | 300.3 | 41.05 | 258.1 | 258.8 | 0 | 84.3
797 | 7.02 | 302.1 | 38.72 | 261.9 | 258.7 | 0 | 84.4
795 | 7.04 | 302.1 | 34.27 | 258.6 | 258.7 | 0 | 84.4
797 | 7.17 | 300.3 | 27.95 | 257.6 | 258.7 | 0 | 84.4
793 | 6.08 | 298.5 | 20.61 | 257.7 | 258.7 | 0 | 84.6
796 | 7.52 | 300.3 | 12.03 | 257.2 | 258.7 | 0 | 84.6
793 | 5.94 | 304 | 5.07 | 257.9 | 258.7 | 0 | 84.6
792 | 7.49 | 302.1 | 0 | 256.7 | 258.6 | 0 | 84.6
801 | 5.93 | 300.3 | 0 | 258.5 | 258.6 | 0 | 84.8
801 | 5.9 | 300.3 | 0 | 255 | 258.6 | 0 | 84.8
801 | 5.06 | 304 | 0 | 260 | 258.5 | 0 | 84.8
796 | 7.47 | 300.3 | 0 | 261.8 | 258.5 | 0 | 85
740 | 14.06 | 307.6 | 0 | 322.9 | 258.4 | 0 | 85
927 | 10.4 | 335.1 | 9.3 | 443.8 | 358.8 | 0 | 85
1611 | 0 | 287.5 | 18.1 | 558 | 522.5 | 8.28 | 85
1416 | 26.67 | 719.7 | 24.43 | 593.1 | 425.1 | 7.44 | 85
2037 | 1.23 | 296.7 | 34.77 | 616.2 | 616.1 | 13.6 | 85
1347 | 21.51 | 573.2 | 36.98 | 557.4 | 294.5 | 2.4 | 84.8
1372 | 0.7 | 291.2 | 41.32 | 546.8 | 482.9 | 10.15 | 84.4
796 | 6.5 | 298.5 | 40.45 | 304.8 | 261.9 | 0 | 83.9
800 | 6.93 | 302.1 | 39.61 | 255.4 | 259 | 0 | 83.7
796 | 5.71 | 304 | 38.79 | 240.3 | 258.7 | 0 | 83.7
800 | 5.57 | 302.1 | 38.05 | 242.8 | 258.7 | 0 | 83.7
799 | 4.91 | 302.1 | 37.29 | 247.7 | 258.6 | 0 | 83.7
800 | 6.92 | 300.3 | 36.61 | 257.1 | 258.6 | 0 | 83.9
799 | 7.18 | 304 | 35.89 | 258.5 | 258.6 | 0 | 83.9
800 | 5.59 | 300.3 | 35.17 | 260.8 | 258.5 | 0 | 84.1
794 | 5.88 | 302.1 | 32.8 | 259.6 | 258.5 | 0 | 84.1
795 | 5.96 | 298.5 | 26.3 | 259.9 | 258.5 | 0 | 84.3
794 | 5.74 | 302.1 | 17.44 | 257.1 | 258.5 | 0 | 84.3
796 | 5.24 | 302.1 | 8.85 | 259.4 | 258.5 | 0 | 84.4
790 | 6.24 | 302.1 | 3.2 | 256.4 | 258.5 | 0 | 84.4
796 | 5.32 | 300.3 | 0 | 257.9 | 258.5 | 0 | 84.6
797 | 6.23 | 302.1 | 0 | 257 | 258.5 | 0 | 84.6
801 | 5.21 | 300.3 | 0 | 262.3 | 258.4 | 0 | 84.6
801 | 5.97 | 300.3 | 0 | 262.3 | 258.4 | 0 | 84.6
800 | 6.01 | 300.3 | 0 | 259.5 | 258.3 | 0 | 84.8
798 | 5.96 | 302.1 | 0 | 260.3 | 258.2 | 0 | 84.8
802 | 7.49 | 300.3 | 0 | 257 | 258.1 | 0 | 84.8
805 | 7.33 | 298.5 | 0 | 263.7 | 258.1 | 0 | 84.8
749 | 17.24 | 397.4 | 5.01 | 449.7 | 301.1 | 0 | 84.8
1809 | 9.87 | 313.1 | 17.86 | 589.6 | 398.4 | 3.53 | 84.8
1331 | 32.59 | 690.4 | 22.96 | 581.5 | 293.5 | 0 | 84.8
1751 | 0 | 291.2 | 33.49 | 588.8 | 770.3 | 17.24 | 84.8
1383 | 33.08 | 760 | 38.41 | 602.9 | 650.9 | 8.52 | 84.6
1730 | 29.93 | 827.8 | 48.18 | 723.5 | 748.6 | 16.33 | 84.4
1311 | 3.23 | 347.9 | 50.29 | 517.5 | 642 | 11.57 | 84.1
1372 | 17.49 | 463.3 | 52.92 | 454.5 | 329.4 | 5.97 | 83.9
1364 | 7.36 | 415.7 | 52.17 | 440.4 | 335.3 | 0 | 83.7
1383 | 15.38 | 474.3 | 53.11 | 349.7 | 406.8 | 7.06 | 83.9
1343 | 0 | 298.5 | 51.21 | 501.9 | 347.8 | 0 | 83.9
1264 | 0 | 298.5 | 48.37 | 492.3 | 294.6 | 0 | 84.1
1149 | 0 | 298.5 | 43.11 | 483.2 | 294.6 | 0 | 84.3
934 | 0 | 298.5 | 34.88 | 433 | 294.6 | 0 | 84.3
785 | 7.24 | 302.1 | 27.48 | 264.8 | 260.5 | 0 | 84.3
786 | 5.08 | 302.1 | 20.47 | 247.2 | 259 | 0 | 84.3
779 | 7.45 | 302.1 | 12.59 | 248.4 | 258.8 | 0 | 84.3
780 | 5.81 | 300.3 | 5.49 | 250.9 | 258.8 | 0 | 84.3
775 | 6.09 | 302.1 | 0 | 258.4 | 258.7 | 0 | 84.4
798 | 7.52 | 302.1 | 0 | 263.6 | 258.7 | 0 | 84.6
801 | 5.94 | 302.1 | 0 | 262.8 | 258.6 | 0 | 84.6
799 | 5.92 | 300.3 | 0 | 257.5 | 258.6 | 0 | 84.8
805 | 5.17 | 302.1 | 0 | 255 | 258.5 | 0 | 85
800 | 7.41 | 302.1 | 0 | 256.1 | 258.4 | 0 | 85
801 | 7.56 | 302.1 | 0 | 257.8 | 258.3 | 0 | 85.1
801 | 5.33 | 300.3 | 0 | 258.3 | 258.3 | 0 | 85.1
801 | 5.79 | 300.3 | 0 | 257.3 | 258.2 | 0 | 85.3
800 | 7.61 | 302.1 | 0 | 257.3 | 258.1 | 0 | 85.3
799 | 7.56 | 304 | 0 | 257.8 | 258 | 0 | 85.3
801 | 7.7 | 304 | 0 | 260.5 | 257.9 | 0 | 85.5
799 | 6.04 | 300.3 | 0 | 263.1 | 257.9 | 0 | 85.5
802 | 5.8 | 300.3 | 0 | 260.8 | 257.8 | 0 | 85.5
805 | 5.33 | 300.3 | 0 | 258.6 | 257.8 | 0 | 85.5
805 | 7.06 | 300.3 | 0 | 258.3 | 257.7 | 0 | 85.5
772 | 7.55 | 298.5 | 0 | 259.2 | 257.7 | 0 | 85.3
769 | 9.76 | 302.1 | 0 | 270.5 | 257.6 | 0 | 85.3
722 | 19.93 | 401 | 6.7 | 438.8 | 316 | 0 | 85.1
1814 | 18.34 | 655.6 | 18.33 | 602.3 | 563.6 | 6.28 | 85
1381 | 31.29 | 716.1 | 23.93 | 601.1 | 294.4 | 0 | 85
2280 | 29.89 | 921.2 | 38.99 | 914 | 774.6 | 17.77 | 84.6
1507 | 19.34 | 571.4 | 41.09 | 578.5 | 345.3 | 0 | 84.3
1727 | 26.78 | 767.3 | 47.8 | 686.7 | 555.8 | 11.8 | 83.6
2019 | 28.98 | 862.6 | 55.78 | 802.6 | 704.3 | 15.78 | 83.2
1898 | 0 | 291.2 | 59.83 | 588.7 | 669 | 15.42 | 83.2
1612 | 17.49 | 589.7 | 61.68 | 534.1 | 558.7 | 10.33 | 83.4
1647 | 21.3 | 650.1 | 63.52 | 502.9 | 445.9 | 9.07 | 83.6
1677 | 13.62 | 567.7 | 63.81 | 354 | 479.3 | 7.39 | 83.9
1683 | 9.19 | 523.8 | 64.69 | 370.3 | 473.2 | 10.69 | 84.3
1734 | 22.99 | 701.4 | 66.64 | 559 | 506.1 | 10.08 | 84.6
1799 | 30.71 | 842.4 | 69.27 | 678.7 | 528.7 | 11.28 | 85
1307 | 0 | 282 | 70.43 | 513.3 | 718.6 | 16.33 | 85.3
1382 | 3.7 | 320.5 | 67.15 | 483.2 | 294.8 | 0 | 85.5
1354 | 7.31 | 404.7 | 66.04 | 309.1 | 300.7 | 4.36 | 85.8
1331 | 7.72 | 404.7 | 64.83 | 294.7 | 297.8 | 3.27 | 86
1331 | 8.05 | 402.9 | 64.54 | 304.6 | 311 | 5.25 | 86.2
1316 | 0 | 300.3 | 63.4 | 485.3 | 296.4 | 4.16 | 86.4
1265 | 1.42 | 305.8 | 62.08 | 491.6 | 294.6 | 0 | 86.5
1240 | 0 | 298.5 | 60.2 | 484.3 | 294.7 | 0 | 86.5
1226 | 9.58 | 360.8 | 59.14 | 487.9 | 294.7 | 0 | 86.2
1301 | 34.05 | 727.1 | 63.9 | 566.8 | 927.8 | 17.95 | 85.7
1069 | 1.17 | 291.2 | 64.79 | 517.5 | 706.1 | 3.62 | 85.1
830 | 4.75 | 302.1 | 64.3 | 290.9 | 278 | 0 | 84.6
846 | 6.51 | 300.3 | 63.81 | 254.9 | 259.2 | 0 | 84.1
892 | 4.23 | 298.5 | 62.92 | 251 | 259.1 | 0 | 83.9
801 | 8.11 | 305.8 | 61.84 | 261.4 | 259 | 0 | 83.7
811 | 6.55 | 302.1 | 60.62 | 259.3 | 267.4 | 0 | 83.6
832 | 4.66 | 302.1 | 59.57 | 264.5 | 258.8 | 0 | 83.4
874 | 4.54 | 300.3 | 58.41 | 267.9 | 258.8 | 0 | 83.2
804 | 4.76 | 300.3 | 57.28 | 255.9 | 258.8 | 0 | 83
815 | 5.25 | 298.5 | 56.23 | 259.8 | 270.2 | 0 | 82.9
828 | 6.54 | 298.5 | 55.35 | 263 | 295 | 0 | 82.9
896 | 4.93 | 302.1 | 54.21 | 269.2 | 258.7 | 0 | 82.9
869 | 5.74 | 304 | 53.3 | 273.4 | 258.7 | 0 | 82.9
802 | 4.9 | 302.1 | 52.29 | 238.1 | 260.7 | 0 | 82.9
1345 | 11.2 | 421.2 | 51.18 | 392.8 | 386.3 | 0.18 | 82.9
1346 | 12.37 | 437.7 | 51.43 | 318.9 | 299 | 4.69 | 83
1323 | 0 | 300.3 | 50.25 | 517.8 | 322.1 | 5.71 | 83
1338 | 15.81 | 459.7 | 50.99 | 427.2 | 339.2 | 6.5 | 83
1350 | 16.29 | 485.3 | 51.79 | 403 | 341.4 | 3.86 | 82.9
1372 | 0 | 302.1 | 52.32 | 508.6 | 400.1 | 7.68 | 82.7
1340 | 19.81 | 534.7 | 51.37 | 541.8 | 294.7 | 0 | 82.5
1302 | 5.91 | 320.5 | 49.9 | 523.1 | 383.9 | 0 | 82.5
1366 | 14.17 | 467 | 52.48 | 477.4 | 527.4 | 10.42 | 82.5
1358 | 0 | 298.5 | 51.66 | 507.4 | 466.9 | 8.31 | 82.5
1309 | 11.91 | 419.4 | 49.92 | 469.2 | 295.1 | 0 | 82.5
1340 | 18.33 | 498.1 | 51.73 | 452.1 | 502.2 | 8.61 | 82.5
1419 | 18.93 | 545.7 | 54.45 | 457.9 | 495.2 | 9.14 | 82.7
1395 | 0 | 298.5 | 53.23 | 512.1 | 329.4 | 2.55 | 82.7
1321 | 0 | 298.5 | 50.36 | 503.4 | 295.1 | 0 | 82.7
1303 | 11.08 | 412 | 49.9 | 386.3 | 318 | 2.32 | 82.9
1269 | 6.94 | 364.4 | 48.24 | 511.5 | 308.4 | 0 | 82.9
1298 | 0 | 305.8 | 50.07 | 508.2 | 433.1 | 8.71 | 82.9
1222 | 6.94 | 338.8 | 46.72 | 498.2 | 295.1 | 0 | 83
1199 | 0 | 296.7 | 45.43 | 493.7 | 331.5 | 5.81 | 83
1123 | 0 | 300.3 | 42.75 | 488.9 | 295.1 | 0 | 83
779 | 6.48 | 296.7 | 40.52 | 425.2 | 295.1 | 0 | 83
1418 | 0.55 | 309.5 | 38.41 | 501.8 | 265 | 3.25 | 83
1354 | 17.67 | 494.5 | 36.73 | 524.4 | 295.1 | 0 | 83
1415 | 14.3 | 485.3 | 38.89 | 360.9 | 338.1 | 6.16 | 83
1581 | 30.7 | 794.8 | 43.58 | 615.1 | 404.7 | 8.16 | 83
1409 | 0 | 283.8 | 48.26 | 541.6 | 701.9 | 15.23 | 82.9
828 | 4.91 | 302.1 | 46.86 | 312.8 | 259.9 | 0 | 83
852 | 6.56 | 304 | 45.54 | 258.4 | 259.8 | 0 | 83
804 | 5.23 | 302.1 | 44.46 | 246.8 | 259.4 | 0 | 83
799 | 4.79 | 304 | 43.19 | 241.1 | 259.3 | 0 | 83
801 | 5.55 | 300.3 | 41.97 | 243.2 | 259.2 | 0 | 83.2
796 | 5.26 | 302.1 | 40.92 | 256.5 | 259.2 | 0 | 83.2
802 | 6.88 | 302.1 | 39.9 | 262 | 259.1 | 0 | 83.4
800 | 7.77 | 302.1 | 38.64 | 260.9 | 259.1 | 0 | 83.4
797 | 7.17 | 300.3 | 36.18 | 260.9 | 259.1 | 0 | 83.6
796 | 5.22 | 304 | 31.8 | 261.1 | 259.1 | 0 | 83.6
793 | 6.1 | 300.3 | 24.05 | 257.3 | 259.1 | 0 | 83.7
782 | 6.49 | 302.1 | 18.8 | 258.5 | 259.1 | 0 | 83.7
798 | 7.77 | 302.1 | 20.35 | 256 | 259.1 | 0 | 83.9
803 | 5.69 | 300.3 | 25.51 | 261.3 | 259.1 | 0 | 83.9
800 | 5.65 | 302.1 | 27.87 | 260 | 259.1 | 0 | 84.1
800 | 4.94 | 304 | 27.62 | 261.3 | 259 | 0 | 84.1
797 | 6.05 | 298.5 | 22.43 | 262.1 | 259 | 0 | 84.3
793 | 6.03 | 302.1 | 14.08 | 260.7 | 259 | 0 | 84.3
782 | 8.27 | 304 | 13.39 | 257.9 | 259 | 0 | 84.3
792 | 7.53 | 304 | 11.54 | 254.4 | 259 | 0 | 84.3
796 | 5.17 | 302.1 | 8.97 | 257.1 | 259 | 0 | 84.3
802 | 7.2 | 302.1 | 7.69 | 256.2 | 259 | 0 | 84.3
730 | 18.4 | 404.7 | 11.38 | 453 | 259 | 0 | 84.3
901 | 9.93 | 305.8 | 15.17 | 437.6 | 526.7 | 0 | 84.3
1052 | 10.27 | 326 | 17.56 | 303.8 | 344.6 | 3.62 | 84.3
1197 | 14.72 | 397.4 | 20.1 | 343.5 | 307.2 | 5.09 | 84.4
1339 | 9.45 | 408.4 | 22.23 | 311.7 | 334.3 | 6.16 | 84.4
1339 | 5.16 | 393.7 | 22.09 | 284.7 | 296.2 | 3.62 | 84.4
1377 | 6.48 | 413.9 | 22.81 | 295 | 306.3 | 4.53 | 84.3
1402 | 10.77 | 456 | 23.49 | 312.9 | 297 | 3.99 | 84.1
1430 | 1.66 | 329.6 | 24.03 | 307.8 | 315.8 | 4.53 | 83.7
1221 | 0 | 294.8 | 19.98 | 493.9 | 296.9 | 0.58 | 83.4
1059 | 0 | 298.5 | 17.21 | 493.7 | 296.2 | 2.76 | 83.2
913 | 0 | 302.1 | 15.73 | 346.7 | 311.6 | 1.95 | 83
785 | 6.02 | 302.1 | 14.72 | 253.6 | 259.7 | 0 | 83
785 | 6.17 | 300.3 | 11.05 | 242.7 | 259.4 | 0 | 83
780 | 5.28 | 302.1 | 7.49 | 248.1 | 259.3 | 0 | 83
783 | 8.29 | 302.1 | 3.32 | 256.1 | 259.2 | 0 | 83
786 | 7.13 | 305.8 | 0 | 277.5 | 259.2 | 0 | 83
908 | 4.66 | 311.3 | 3.02 | 498.1 | 328.4 | 0 | 83.2
742 | 10.94 | 307.6 | 4.19 | 283.5 | 308.2 | 0 | 83.2
753 | 12.66 | 293 | 3.4 | 256.4 | 263.1 | 0 | 83.4
816 | 5.16 | 302.1 | 2.63 | 265.1 | 278.4 | 0 | 83.6
756 | 8.24 | 307.6 | 0 | 281.8 | 259 | 0 | 83.7
760 | 10.85 | 316.8 | 0 | 328.4 | 258.8 | 0.1 | 83.7
822 | 5.94 | 302.1 | 0 | 260.4 | 265.4 | 0 | 83.9
790 | 8.47 | 300.3 | 0 | 251.3 | 258.7 | 0 | 83.9
847 | 12.25 | 309.5 | 0 | 339.1 | 322.6 | 1.45 | 84.1
781 | 7.77 | 302.1 | 3.56 | 366.2 | 374 | 4.77 | 84.1